## Basic Test
1 | LED | OK
2 | SWITCH | OK
3 | DIGITAL OUT | OK
4 | ANALOG 0-4 | OK
5 | BASIC UART TEST
6
7 | MODBUS
8
9
10

## key
15 | start
14 | mode
11 | light1 dec
10 | light1 inc
12 | light2 dec
13 | light2 inc
|  | pcb | mcu pin
|  |  |  | 350 | 1000 | 1000
|  | t up | key6 | 8 | 2 | 2
|  | bup | key5 | 6
|  | undo | key4 | 25 | 25 | 25
|  | pwr | key3 | 420000 | 50000 | 50000
|  | bdwn | key2
|  | t dwn | key1 |  | 100000
320000

## Light
| STM32F03k | LIGHT HZ
mhz | 64
64000000
prescale | 64
pre hz | 1000000
period min | 1 | 2e-06
period max | 1000 | 0.001001 | 1000 | hz
user Data | 10 | 1.1e-05
user Data | 190 | 0.000191

## Remote Tim
FOR REMOTE CONTROL NEC
TIM3 | STM32F03 48MHZ
1 us calcute
| mhz | 48
48000000
| prescale | 12000
| pre hz | 4000
| period min | 1 | 0.0005 | 0.5 | ms
| period max | 35 | 0.009 | 9 | ms
| user Data | 2 | 0.00075 | 0.75 | ms
| user Data | 1 | 0.0005 | 0.5 | ms

## remote hex
| 37 | 44 | 38 | 32
1 | 0x37 | 0x44 | 0x38 | 0x32 | (gDecToHex[0]==0x37 && gDecToHex[1]==0x44 && gDecToHex[2]==0x38 && gDecToHex[3]==0x32)
| 37 | 35 | 38 | 41
2 | 0x37 | 0x35 | 0x38 | 0x41 | (gDecToHex[0]==0x37 && gDecToHex[1]==0x35 && gDecToHex[2]==0x38 && gDecToHex[3]==0x41)
| 37 | 39 | 38 | 36
3 | 0x37 | 0x39 | 0x38 | 0x36 | (gDecToHex[0]==0x37 && gDecToHex[1]==0x39 && gDecToHex[2]==0x38 && gDecToHex[3]==0x36)
| 46 | 38 | 30 | 37
4 | 0x46 | 0x38 | 0x30 | 0x37 | (gDecToHex[0]==0x46 && gDecToHex[1]==0x38 && gDecToHex[2]==0x30 && gDecToHex[3]==0x37)
| 46 | 34 | 30 | 42
5 | 0x46 | 0x34 | 0x30 | 0x42 | (gDecToHex[0]==0x46 && gDecToHex[1]==0x34 && gDecToHex[2]==0x30 && gDecToHex[3]==0x42)
| 46 | 43 | 30 | 33
6 | 0x46 | 0x43 | 0x30 | 0x33 | (gDecToHex[0]==0x46 && gDecToHex[1]==0x43 && gDecToHex[2]==0x30 && gDecToHex[3]==0x33)
| 46 | 41 | 30 | 35
7 | 0x46 | 0x41 | 0x30 | 0x35 | (gDecToHex[0]==0x46 && gDecToHex[1]==0x41 && gDecToHex[2]==0x30 && gDecToHex[3]==0x35)
| 46 | 36 | 30 | 39
8 | 0x46 | 0x36 | 0x30 | 0x39 | (gDecToHex[0]==0x46 && gDecToHex[1]==0x36 && gDecToHex[2]==0x30 && gDecToHex[3]==0x39)
| 46 | 45 | 30 | 31
9 | 0x46 | 0x45 | 0x30 | 0x31 | (gDecToHex[0]==0x46 && gDecToHex[1]==0x45 && gDecToHex[2]==0x30 && gDecToHex[3]==0x31)
| 46 | 39 | 30 | 36
10 | 0x46 | 0x39 | 0x30 | 0x36 | (gDecToHex[0]==0x46 && gDecToHex[1]==0x39 && gDecToHex[2]==0x30 && gDecToHex[3]==0x36)
| 46 | 35 | 30 | 41
11 | 0x46 | 0x35 | 0x30 | 0x41 | (gDecToHex[0]==0x46 && gDecToHex[1]==0x35 && gDecToHex[2]==0x30 && gDecToHex[3]==0x41)
| 46 | 44 | 30 | 32
12 | 0x46 | 0x44 | 0x30 | 0x32 | (gDecToHex[0]==0x46 && gDecToHex[1]==0x44 && gDecToHex[2]==0x30 && gDecToHex[3]==0x32)